## Sheet1
Important : si on veut changer le rayon ou le matériaux, il faut ajuster les k_barre afin de garder la même rigidité. Les paramètres vont donc changer, principalement N_r, car affecte peu le design.
Spécimens de tests initiaux
Code du spécimen | Type de motifs | R_ext (mm) | R_int (mm) | R_wind(mm) | N_theta | N_r | n | theta | delta_r1 | delta_r2 | Matériaux | Épaisseur (in)
A1 | Angular Kirigami | 60 | 6 | 2 | 8 | 40 | 1 | 0.1 | - | - | Polyester vert | 0.003
PO1 | Porous Slitted Kirigami | 60 | - | 2 | 8 | 40 | - | - | 0.1 | - | Polyester bleu | 0.005
SP1 | Spiral Kirigami | 60 | - | 2 | 8 | 0.25 | - | - | 0 | 0 | Polyester brun | 0.01
Spécimens de tests gros parachutes noirs
Code du spécimen | Type de motifs | ro (mm) | r_int (mm) | delta_r1 (mm) | N_theta | N_r | n | Theta | delta_r2 | K_barre | Matériaux | Épaisseur (in)
Design A_noir | Angular Kirigami | 215 | 21 | 10 | 5 | 30 | 1 | 0.3 | 6.13 | 10.1 | Mylar noir | 0.0125
Design B_noir | Angular Kirigami | 215 | 21 | 10 | 8 | 30 | 1 | 0.3 | 6.13 | 66.17 | Mylar noir | 0.0125
Design C_noir | Angular Kirigami | 215 | 21 | 10 | 5 | 19 | 1 | 0.3 | 9.68 | 25.18 | Mylar noir | 0.0125
Design D_noir | Angular Kirigami | 215 | 21 | 10 | 8 | 23 | 1 | 0.3 | 8 | 17.18 | Mylar noir | 0.0125
Spécimens de tests petits parachutes bleus
Code du spécimen | Type de motifs | ro (mm) | r_int (mm) | delta_r1 (mm) | N_theta | N_r | n | Theta | delta_r2 | K_barre | Matériaux | Épaisseur (in) | Temps de descente (s) |  |  | Moyenne (s)
Design A_bleu | Angular Kirigami | 100 | 3 | 3 | 5 | 33 | 1 | 0.3 | 2.85 | 10.06 | Polyester bleu | 0.005 | 5.88 | 5.79 | 5.8 | 5.8233
Design B_bleu | Angular Kirigami | 100 | 3 | 3 | 8 | 33 | 1 | 0.3 | 2.85 | 65.94 | Polyester bleu | 0.005 | Instable
Design C_bleu | Angular Kirigami | 100 | 3 | 3 | 5 | 21 | 1 | 0.3 | 4.48 | 24.86 | Polyester bleu | 0.005 | 6.29
Spécimens de tests chiral
Code du spécimen | Type de motifs | ro (mm) | r_int (mm) | sp_int | sp_o | N_theta | N_r | e | Matériaux | Épaisseur (in) | Temps de descente (s) | Rotation | Rotation statique | Stabilité
Chiral1 | Chiral | 100 | 3 | 0.57 | 0.83 | 3 | 2 | 0.68 | Polyester bleu | 0.005 | 4.57 | Rapide et après 4 | 180 degrés | Jamais
Chiral1 | Chiral | 100 | 3 | 0.57 | 0.83 | 3 | 2 | 0.68 | Mylar noir | 0.0125 | 4.4 | Lent et après 3,3 | 180 degrés | Après 3,3
Chiral2 | Chiral | 100 | 3 | 0.57 | 0.83 | 3 | 1 | 0.68 | Polyester bleu | 0.005 | 5.51 | Rapide et après 1,5 | 45 degrés | Après 1,8
Chiral3 | Chiral | 100 | 3 | 0.57 | 0.83 | 7 | 1 | 0.68 | Polyester bleu | 0.005 | 5.77 | Rapide et après 1,6 | 45 degrés | Après 4,3
Chiral4 | Chiral | 100 | 3 | 0.57 | 0.83 | 7 | 2 | 0.68 | Polyester bleu | 0.005 | 4.82 | Rapide et après 1,36 | 180 degrés | Jamais
Chiral5 | Chiral | 100 | 3 | 0.2 | 0.83 | 7 | 1 | 0.68 | Polyester bleu | 0.005 | 3.73 | Moyen et après 1,1 | 90 degrés | Jamais
Chiral6 | Chiral | 100 | 3 | 0.7 | 0.83 | 7 | 2 | 0.68 | Polyester bleu | 0.005 | 5.58 | Lent et instantanée | 60 degrés | Instantanée
Chiral7 | Chiral | 100 | 3 | 0.2 | 0.46 | 7 | 1 | 0.68 | Polyester bleu | 0.005 | 6.04 | Jamais | 135 degrés | Jamais
Chiral8 | Chiral | 100 | 3 | 0.57 | 0.83 | 3 | 1 | 1.5 | Polyester bleu | 0.005 | 6.08 | Rapide et après 1,15 | 5 degrés | Amplifie instabilité
Chiral paramètres
Augmenter paramètres | Rigidité | Étirement | Rotation | Traînée
N_r (nb de tours) | Réduit | Augmente | Augmente | Réduit
N_theta (nb de spirales) | Augmente | Similaire | Similaire | Augmente
écart sp_int / sp_o | Réduit | Augmente | Augmente | Réduit
sp proche du centre | Similaire | Similaire | Augmente | Augmente
e | Augmente | Réduit | Réduit | Augmente
*Pour être stable, le parachute doit s'étirer convenablement donc ne pas être trop rigide ni trop flexible. De plus, moins il y a de matière coupée, plus il y a de chance d'instabilité.
Amélioration
Code du spécimen | But | ro (mm) | r_int (mm) | sp_int | sp_o | N_theta | N_r | e | Matériaux | Épaisseur (in) | Temps de descente (s) | Rotation | Rotation statique | Stabilité
Chiral3.1 | Augmenter rigidité et surface | 100 | 3 | 0.57 | 0.83 | 12 | 1 | 0,68 (réduit par défaut) | Polyester bleu | 0.005 | 5.72 | Rapide et instantanée | 75 degrés | Instantanée
Chiral3.2 | Augmenter rigidité et surface | 100 | 3 | 0.57 | 0.83 | 18 | 1 | 0.5 | Polyester bleu | 0.005 | 5.49 | Rapide et instantanée | 90 degrés | Instantanée
*Tendance: on veut le plus de coupe en réduisant le moins possible e
*Si cela devient alors trop rigide, jouer avec les sp
*Chiralf alors meilleur, car moins de fentes?
Spécimens de tests en chiral sans fente
Code du spécimen | Type de motifs | ro (mm) | r_int (mm) | sp_int | sp_o | N_theta | N_r | Matériaux | Épaisseur (in) | Temps de descente (s) | Rotation | Rotation statique | Stabilité
Chiralf1 | Spiral | 100 | 3 | 0.57 | 0.83 | 18 | 1 | Polyester bleu | 0.005 | 4.28 | Rapide et instantanée | 90 degrés | Jamais
Chiralf2 | Spiral | 100 | 3 | 0.35 | 0.83 | 18 | 1 | Polyester bleu | 0.005 | 4.18 | Rapide et instantanée | 135 degrés | Jamais
Chiralf3 | Spiral | 100 | 3 | 0.35 | 0.83 | 12 | 1 | Polyester bleu | 0.005 | 4.91 | Rapide et instantanée | 135 degrés | Jamais
Chiralf4 | Spiral | 100 | 3 | 0.2 | 0.9 | 12 | 0.5 | Polyester bleu | 0.005 | 5.5 | Rapide et instantanée | 60 degrés | Amplifie instabilité
Chiralf5 | Spiral | 100 | 3 | 0.2 | 0.9 | 12 | 0.75 | Polyester bleu | 0.005 | 5.71 | Moyen et instantanée | 135 degrés | Moyen
Chiralf6 | Spiral | 100 | 3 | 0.57 | 0.9 | 24 | 1 | Polyester bleu | 0.005 | 5.7 | Rapide et instantanée | 90 degrés | Amplifie instabilité | Potentiel
Chiralf6.1 | Spiral | 100 | 3 | 0.57 | 0.83 | 24 | 1 | Polyester bleu | 0.005 | 5.96 | Moyen et instantanée | 90 degrés | Instantannée | Potentiel
Chiralf6.2 | Spiral | 100 | 3 | 0.57 | 0.96 | 24 | 1 | Polyester bleu | 0.005 | 5.8 | Rapide et instantanée | 90 degrés | Amplifie instabilité | Potentiel
Chiralf7 | Spiral | 100 | 3 | 0.35 | 0.96 | 24 | 0.5 | Polyester bleu | 0.005 | 4.88 | Rapide et instantanée | 90 degrés | Amplifie instabilité
Chiralf8 | Spiral | 100 | 3 | 0.35 | 0.96 | 24 | 0.75 | Polyester bleu | 0.005 | 5.48 | Rapide et instantanée | 115 degrés | Amplifie instabilité
Chiralf9 | Spiral | 100 | 3 | 0.35 | 0.96 | 8 | 0.75 | Polyester bleu | 0.005 | 4.84 | Moyen et instantanée | 90 degrés | Referme sur lui-même
*L'effet des paramètres est similaires, sauf que e n'existe pas et N_theta est inverse
*Le paramètre sp_o a été fixé de façon permanente à 0,9
*Remis à 0,83 sinon les rebords plies trop
Spécimens de tests angulaire spiral
Code du spécimen | Type de motifs | ro (mm) | r_int (mm) | delta_r1 (mm) | N_theta | N_r | phi | Theta | delta_r2 | K_barre | Matériaux | Épaisseur (in) | Temps de descente (s) | Rotation | Rotation statique | Stabilité
Angsp1 | Angular Spiral | 100 | 3 | 3 | 5 | 33 | 0.25 | 0.3 | 2.85 | 10.06 | Polyester bleu | 0.005 | 5.69 | Lent et instantanée | 0 degrés | Instantanée
Angsp2 | Angular Spiral | 100 | 3 | 3 | 5 | 33 | 0.5 | 0.3 | 2.85 | 10.06 | Polyester bleu | 0.005 | 5.69 | Lent et instantanée | 1 degrés | Instantanée
Angsp3 | Angular Spiral | 100 | 3 | 3 | 8 | 33 | 0.25 | 0.3 | 2.85 | 10.06 | Polyester bleu | 0.005 | N/A | Lent et instantanée | 2 degrés | Jamais
Conclusion Angsp : la rotation n'a pas d'impact sur les designs angulaires
Spécimens de tests glides
Code du spécimen | Type de motifs | ro (mm) | r_int (mm) | delta_r1 (mm) | N_theta1 | N_r1 | Theta1 | N_theta2 | N_r2 | Theta2 | K_barre1 | K_barre2 | Ratio | Matériaux | Épaisseur (in) | Commentaires
glide1 | Angular Glide | 100 | 3 | 3 | 4 | 30 | 0.3 | 6 | 30 | 0.3 | 4.99 | 25.25 | 50 | Polyester bleu | 0.005 | Peu ou pas de glide. Augmenter k2 et réduire k1? Noir? Plus gros?
glide1.1 | Angular Glide | 100 | 3 | 3 | 4 | 30 | 0.3 | 6 | 30 | 0.3 | 4.99 | 25.25 | 50 | Mylar noir | 0.0125 | Trop rigide, réduire les k
glide2 | Angular Glide | 100 | 3 | 3 | 2 | 27 | 0.3 | 6 | 27 | 0.3 | 0.38 | 31.17 | 50 | Polyester bleu | 0.005 | Peu de glide, s'ouvre même quand la rigidité est max par la masse.
glide3 | Angular Glide | 100 | 3 | 3 | 4 | 27 | 0.44 | 6 | 27 | 0.3 | 16.34 | 31.17 | 50 | Polyester bleu | 0.005 | Peu de glide, s'ouvre même quand la rigidité est max par la masse.
glide4 | Angular Glide | 100 | 3 | 3 | 4 | 30 | 0.3 | 2 | 30 | 0.3 | 4.99 | 0.31 | 50 | Mylar noir | 0.0125 | Glide! Mais tourne à la fin peut etre par pas assez rigide ou design non symétrique
glide5 | Angular Glide | 100 | 3 | 3 | 4 | 55 | 0.3 | 2 | 55 | 0.3 | 1.48 | 0.09 | 50 | Mylar noir | 0.0125 | Trop rigide, réduire les k
glide6 | Angular Glide | 100 | 3 | 3 | 4 | 50 | 0.3 | 4 | 50 | 0.15 | 1.79 | 0.69 | 25 | Mylar noir | 0.0125 | Trop rigide, réduire les k
glide7 | Angular Glide | 100 | 3 | 3 | 3 | 30 | 0.15 | 3 | 30 | 0.4 | 0.61 | 3.13 | 33 | Mylar noir | 0.0125 | Trop rigide, réduire les k, mais bon avec poids supplémentaire
glide8 | Angular Glide | 100 | 3 | 3 | 3 | 33 | 0.1 | 3 | 33 | 0.4 | 0.37 | 2.59 | 33 | Mylar noir | 0.0125 | Le meilleur avec masse supplémentaire
glide9 | Angular Glide | 100 | 3 | 3 | 2 | 30 | 0.3 | 4 | 30 | 0.3 | 0.31 | 4.99 | 25 | Mylar noir | 0.0125 | Trop rigide, réduire les k
glide10 | Angular Glide | 100 | 3 | 3 | 3 | 50 | 0.1 | 3 | 50 | 0.4 | 0.16 | 1.13 | 33 | Mylar noir | 0.0125 | Trop flexible, augmenter k
glide11 | Angular Glide | 100 | 3 | 3 | 3 | 40 | 0.1 | 3 | 40 | 0.4 | 0.25 | 1.76 | 33 | Mylar noir | 0.0125 | Trop flexible, augmenter k
glide12 | Angular Glide | 100 | 3 | 3 | 3 | 33 | 0.15 | 3 | 33 | 0.4 | 0.5 | 2.59 | 33 | Mylar noir | 0.0125 | Trop rigide, réduire les k
glide13 | Angular Glide | 200 | 21 | 10 | 3 | 30 | 0.1 | 3 | 30 | 0.4 | 0.36 | 2.53 | 33 | Mylar noir | 0.0125 | Devrait faire x4 les k pour s'adaptater au large rayon
glide14 | Angular Glide | 200 | 21 | 10 | 3 | 11 | 0.1 | 3 | 11 | 0.4 | 2.71 | 18.84 | 33 | Polyester brun | 0.01 | Trop gros étirement donc déplacement presque nul, garder même rigidité mais réduire déplacement
Spécimens de tests spiral
Code du spécimen | Type de motifs | ro (mm) | r_int (mm) | sp_int | sp_o | N_theta | N_r | Matériaux | Épaisseur (in) | Temps de descente (s) | Rotation | Rotation statique | Stabilité
Spiral1 | Spiral | 100 | 3 | 0.1 | 0.9 | 8 | 0.25 | Polyester bleu | 0.005 | 6.03 | Moyen et après 2,9 | 10 degrés | Après 3,76
Spiral2 | Spiral | 100 | 3 | 0.1 | 0.9 | 12 | 0.25 | Polyester bleu | 0.005 | 5.76 | Lent et instantannée | 10 degrés | Amplifien instabilité
Spécimens de tests spiral slits
Code du spécimen | Type de motifs | ro (mm) | r_int (mm) | sp_int | sp_o | N_theta | N_r | Theta | N_rslit | Matériaux | Épaisseur (in) | Temps de descente (s) | Rotation | Rotation statique | Stabilité
Spiral_slits1 | Spiral_slits | 100 | 3 | 0.2 | 0.9 | 4 | 0.25 | 0.4 | 40 | Polyester bleu | 0.005 | 5.93 | Lent et après 2,4 | 10 degrés | Après 4,76
Spiral_slits2 | Spiral_slits | 100 | 3 | 0.2 | 0.9 | 6 | 0.25 | 0.3 | 40 | Polyester bleu | 0.005
Spécimens de tests harnais de cordes
Code du spécimen | Type de motifs | ro (mm) | r_int (mm) | delta_r1 (mm) | N_theta | N_r | n | Theta | delta_r2 | K_barre | Matériaux | Épaisseur (in) | Temps de descente (s)
Design A_bleu | Angular Kirigami | 100 | 3 | 3 | 5 | 33 | 1 | 0.3 | 2.85 | 10.06 | Polyester bleu | 0.005 | Instable
Spécimens de tests stacking
Code du spécimen | Type de motifs | ro (mm) | r_int (mm) | delta_r1 (mm) | N_theta1 | N_r1 | Theta1 | K_barre1 | N_theta2 | N_r2 | Theta2 | K_barre2 | Matériaux | Épaisseur (in) | Temps de descente (s)
Stack1 | Angular Kirigami | 100 | 3 | 3 | 5 | 33 | 0.3 | 10.06 | 5 | 33 | 0.3 | 10.06 | Polyester bleu | 0.005 | 5.12
|  |  |  | Spécimens de tests omelettes |  | Œufs: 68g, D=4,23 cm
Code du spécimen | Type de motifs | ro (mm) | r_int (mm) | delta_r1 (mm) | N_theta | N_r | n | Theta | delta_r2 | K_barre | Matériaux | Épaisseur (in) | Temps de descente (s)
Omelette1 | Angular Kirigami | 200 | 18.5 | 10 | 5 | 78 | 1 | 0.3 | 2.2 | 1.5 | Polyester rose | 0.015 | Trop flexible, trou trop petit
Omelette2 | Angular Kirigami | 200 | 21.5 | 10 | 5 | 30 | 1 | 0.3 | 2.54 | 10.14 | Polyester rose | 0.015 | Pourrait être plus rigide ou plus grand
Omelette3 | Angular Kirigami | 200 | 21.5 | 10 | 5 | 25 | 1 | 0.3 | 2.54 | 14.01 | Polyester rose | 0.015 | Matériaux trop épais
Omelette4 | Angular Kirigami | 200 | 21.4 | 10 | 5 | 19 | 1 | 0.3 | 8.84 | 24.27 | Polyester brun | 0.01 | Besoin plus gros rayon mais proche
Omelette5 | Angular Kirigami | 245 | 21.4 | 10 | 5 | 20 | 1 | 0.3 | 10.65 | 23.44 | Polyester brun | 0.01 | Besoin plus gros rayon mais proche
Omelette6 | Angular Kirigami | 245 | 21.4 | 10 | 14 | 114 | 1 | 0.2 | 1.87 | 23.49 | Polyester brun | 0.01 | Meilleur que avec moins de fente mais besoin plus gros rayon
Omelette7 | Angular Kirigami | 290 | 21.4 | 10 | 14 | 115 | 1 | 0.2 | 1.87 | 24.14 | Carton |  | Un peu plus grand et puissance laser plus élevé pour couper
Omelette8 | Angular Kirigami | 279 | 21.4 | 10 | 14 | 114 | 1 | 0.2 | 1.87 | 24.33 | Carton |  | Un peu plus grand
Omelette9 | Angular Kirigami | 300 | 21.4 | 10 | 14 | 114 | 1 | 0.2 | 2.76 | 24.77 | Carton |  | Pas encore essayer - celui proposé pour David
Paramètres découpe laser 400
Matériaux | Vitesse | Puissance
Mylar noir ou brun | 5% | 60%
Carton | 5% | 75%
Lien matériaux : https://www.mcmaster.com/products/polyester/shim-stock-4~/